## Translated
3-Bytes DTC | Hex Value [hex] | Russian | English | Chinese
C100004 | 500004 | Внутренняя неисправность ЭБУ (модуль MCAL MCU) | ECU internal Fault(MCAL MCU module) | ECU芯片内部故障(MCAL MCU故障)
C100104 | 500104 | Внутренняя неисправность ЭБУ (модуль MCAL STM) | ECU internal Fault(MCAL STM module) | ECU芯片内部故障(MCAL STM故障)
C100204 | 500204 | Внутренняя неисправность ЭБУ (модуль SMU MCAL) | ECU internal Fault(SMU MCAL module) | ECU芯片内部故障(SMU MCAL故障)
C100304 | 500304 | Внутренняя неисправность ЭБУ (модуль WDG MCAL) | ECU internal Fault(WDG MCAL module) | ECU芯片内部故障(WDG MCAL故障)
C100404 | 500404 | Внутренняя неисправность микросхемы ЭБУ (неисправность QSPI MCAL) | ECU chip internal fault (QSPI MCAL fault) | ECU芯片内部故障(QSPI MCAL故障)
C100504 | 500504 | Внутренняя неисправность ЭБУ (модуль FEE MCAL) | ECU internal Fault(FEE MCAL module) | ECU芯片内部故障(FEE MCAL故障)
C100604 | 500604 | Внутренняя неисправность ЭБУ (модуль EDSADC MCAL) | ECU internal Fault(EDSADC MCAL module) | ECU芯片内部故障(EDSADC MCAL故障)
C100704 | 500704 | Внутренняя неисправность ЭБУ (модуль EVADC MCAL) | ECU internal Fault(EVADC MCAL module) | ECU芯片内部故障(EVADC MCAL故障)
C100809 | 500809 | Внутренняя неисправность ЭБУ (тайм-аут модуля АЦП) | ECU internal Fault(ADC module time out) | ECU芯片内部故障(ADC超时故障)
C100916 | 500916 | Ошибка пониженного напряжения ЭБУ | ECU undervoltage fault | ECU供电低电压故障
C100A17 | 500A17 | Ошибка перенапряжения ЭБУ | ECU overvoltage fault | ECU供电高电压故障
C100B01 | 500B01 | Неисправность выключателя ESC-OFF | ESC-OFF switch fault | ESC-OFF开关故障
C100C01 | 500C01 | Неисправность переключателя AVH | AVH switch fault | AVH开关故障
C100D01 | 500D01 | Неисправность переключателя HDC | HDC switch fault | HDC开关故障
C100E01 | 500E01 | Неисправность переключателя TPMS | TPMS switch fault | TPMS开关故障
C100F01 | 500F01 | Неисправность переключателя EPB | EPB switch fault | EPB开关故障
C101009 | 501009 | Внутренняя ошибка чипа (ошибка SPI com) | Chip internal fault(SPI com fault) | FS6500芯片SPI通信故障
C101109 | 501109 | Внутренняя неисправность чипа (неисправность регулятора напряжения) | Chip internal fault(voltage regulator fault) | FS6500芯片内部电压调节器故障
C101209 | 501209 | Ошибка самотестирования чипа | Chip self test fault | FS6500芯片自检故障
C101309 | 501309 | Внутренняя неисправность чипа (неисправность приемопередатчика CAN) | Chip internal fault（CAN transceiver fault) | FS6500芯片CAN收发器故障
C101409 | 501409 | Внутренняя неисправность чипа (неисправность приемопередатчика LIN) | Chip internal fault（LIN transceiver fault) | FS6500芯片LIN收发器故障
C101504 | 501504 | Внутренняя ошибка чипа (ошибка SPI com) | Chip internal fault(SPI com fault) | SC900950芯片SPI通信故障(ABS功能相关线圈使用)
C101604 | 501604 | Внутренняя неисправность чипа (неисправность регулятора напряжения) | Chip internal fault(voltage regulator fault) | SC900950芯片内部电压调节器故障(ABS功能相关线圈使用)
C101704 | 501704 | Внутренняя неисправность чипа (ошибка потери GND) | Chip internal fault(GND lost fault) | SC900950芯片 GND丢失故障(ABS功能相关线圈使用)
C101804 | 501804 | Внутренняя неисправность чипа (неисправность логического модуля мониторинга) | Chip internal fault(logic Monitoring Module fault) | SC900950芯片内部逻辑故障(ABS功能相关线圈使用)
C101904 | 501904 | Внутренняя неисправность чипа (высокая температура) | Chip internal fault(high temp fault) | SC900950芯片反馈高温警告故障(ABS功能相关线圈使用)
C101A04 | 501A04 | Внутренняя ошибка чипа (ошибка SPI com) | Chip internal fault(SPI com fault) | SC900950芯片SPI通信故障(BFB功能相关线圈使用)
C101B04 | 501B04 | Внутренняя неисправность чипа (неисправность регулятора напряжения) | Chip internal fault(voltage regulator fault) | SC900950芯片内部电压调节器故障(BFB功能相关线圈使用)
C101C04 | 501C04 | Внутренняя неисправность чипа (ошибка потери заземления) | Chip internal fault(GND lost fault) | SC900950芯片 GND丢失故障(BFB功能相关线圈使用)
C101D04 | 501D04 | Внутренняя неисправность чипа (неисправность логического модуля мониторинга) | Chip internal fault(logic Monitoring Module fault) | SC900950芯片内部逻辑故障(BFB功能相关线圈使用)
C101E04 | 501E04 | Внутренняя неисправность чипа (высокая температура) | Chip internal fault(high temp fault) | SC900950芯片 反馈高温警告故障(BFB功能相关线圈使用)
C101F09 | 501F09 | Ошибка питания реле клапана | Valve relay power error | 阀继电器供电故障
C102009 | 502009 | Общая ошибка реле клапана | Valve relay general error | 阀继电器一般性故障(ABS功能相关线圈使用)
C102113 | 502113 | Ошибка нагрузки реле клапана открыта | Valve relay open load error | 阀继电器负载开路故障(ABS功能相关线圈使用)
C102212 | 502212 | Ошибка короткой нагрузки реле клапана | Valve relay shor load error | 阀继电器负载短路故障(ABS功能相关线圈使用)
C102311 | 502311 | Ошибка короткого замыкания GND катушки клапана | Valve Coil GND short error | 阀线圈组对地短接故障(ABS功能相关线圈使用)
C102409 | 502409 | Общая ошибка реле клапана | Valve relay general error | 阀继电器一般性故障(BFB功能相关线圈使用)
C102513 | 502513 | Ошибка нагрузки реле клапана открыта | Valve relay open load error | 阀继电器负载开路故障(BFB功能相关线圈使用)
C102612 | 502612 | Ошибка короткого замыкания реле клапана | Valve relay short load error | 阀继电器负载短路故障(BFB功能相关线圈使用)
C102711 | 502711 | Ошибка короткого замыкания GND катушки клапана | Valve Coil GND short error | 阀线圈组对地短接故障(BFB功能相关线圈使用)
C102809 | 502809 | Общая ошибка катушки переднего левого впускного клапана | Front left inlet valve coil general error | 左前轮进液阀线圈一般性故障
C102913 | 502913 | Ошибка нагрузки катушки переднего левого впускного клапана | Front left inlet valve coil open load error | 左前轮进液阀线圈负载开路故障
C102A19 | 502A19 | Ошибка перегрузки по току катушки переднего левого впускного клапана | Front left inlet valve coil over current error | 左前轮进液阀线圈过流故障
C102B09 | 502B09 | Общая ошибка катушки переднего левого выпускного клапана | Front left outlet valve coil general error | 左前轮出液阀线圈一般性故障
C102C13 | 502C13 | Ошибка нагрузки катушки переднего левого выпускного клапана | Front left outlet valve coil open load error | 左前轮出液阀线圈负载开路故障
C102D19 | 502D19 | Ошибка перегрузки по току катушки переднего левого выпускного клапана | Front left outlet valve coil over current error | 左前轮出液阀线圈过流故障
C102E09 | 502E09 | Общая ошибка катушки впускного клапана спереди справа | Front right inlet valve coil general error | 右前轮进液阀线圈一般性故障
C102F13 | 502F13 | Ошибка нагрузки катушки переднего правого впускного клапана | Front right inlet valve coil open load error | 右前轮进液阀线圈负载开路故障
C103019 | 503019 | Ошибка превышения тока катушки переднего правого впускного клапана | Front right inlet valve coil over current error | 右前轮进液阀线圈过流故障
C103109 | 503109 | Общая ошибка катушки впускного клапана спереди справа | Front right inlet valve coil general error | 右前轮出液阀线圈一般性故障
C103213 | 503213 | Ошибка нагрузки катушки переднего правого впускного клапана | Front right inlet valve coil open load error | 右前轮出液阀线圈负载开路故障
C103319 | 503319 | Ошибка перегрузки по току катушки переднего правого выпускного клапана | Front right outlet valve coil over current error | 右前轮出液阀线圈过流故障
C103409 | 503409 | Общая ошибка катушки заднего левого впускного клапана | Rear left inlet valve coil general error | 左后轮进液阀线圈一般性故障
C103513 | 503513 | Ошибка нагрузки катушки заднего левого впускного клапана | Rear left inlet valve coil open load error | 左后轮进液阀线圈负载开路故障
C103619 | 503619 | Ошибка превышения тока катушки заднего левого впускного клапана | Rear left inlet valve coil over current error | 左后轮进液阀线圈过流故障
C103709 | 503709 | Общая ошибка катушки заднего левого выпускного клапана | Rear left outlet valve coil general error | 左后轮出液阀线圈一般性故障
C103813 | 503813 | Ошибка нагрузки катушки заднего левого выпускного клапана | Rear left outlet valve coil open load error | 左后轮出液阀线圈负载开路故障
C103919 | 503919 | Неисправность катушки заднего левого выпускного клапана, перегрузка по току | Rear left outlet valve coil over current fault | 左后轮出液阀线圈过流故障
C103A09 | 503A09 | Общая ошибка катушки заднего правого впускного клапана | Rear right inlet valve coil general error | 右后轮进液阀线圈一般性故障
C103B13 | 503B13 | Ошибка нагрузки катушки заднего правого впускного клапана | Rear right inlet valve coil open load error | 右后轮进液阀线圈负载开路故障
C103C19 | 503C19 | Ошибка превышения тока катушки заднего правого впускного клапана | Rear right inlet valve coil over current error | 右后轮进液阀线圈过流故障
C103D09 | 503D09 | Общая ошибка катушки заднего правого выпускного клапана | Rear right outlet valve coil general error | 右后轮出液阀线圈一般性故障
C103E13 | 503E13 | Ошибка нагрузки катушки заднего правого выпускного клапана | Rear right outlet valve coil open load error | 右后轮出液阀线圈负载开路故障
C103F19 | 503F19 | Ошибка перегрузки по току катушки заднего правого выпускного клапана | Rear right outlet valve coil over current error | 右后轮出液阀线圈过流故障
C104009 | 504009 | Общая ошибка катушки 1 соединительного клапана (CSV) | Coupling valve(CSV) coil 1 general error | 耦合阀1线圈一般性故障
C104113 | 504113 | Ошибка нагрузки катушки 1 соединительного клапана (CSV) | Coupling valve(CSV) coil 1 open load error | 耦合阀1线圈负载开路故障
C104219 | 504219 | Ошибка перегрузки по току катушки 1 соединительного клапана (CSV) | Coupling valve(CSV) coil 1 over current error | 耦合阀1线圈过流故障
C104309 | 504309 | Общая ошибка катушки 2 соединительного клапана (CSV) | Coupling valve(CSV) coil 2 general error | 耦合阀2线圈一般性故障
C104413 | 504413 | Ошибка нагрузки катушки 2 соединительного клапана (CSV) | Coupling valve(CSV) coil 2 open load error | 耦合阀2线圈负载开路故障
C104519 | 504519 | Ошибка перегрузки по току катушки 2 соединительного клапана (CSV) | Coupling valve(CSV) coil 2 over current error | 耦合阀2线圈过流故障
C104609 | 504609 | Общая ошибка катушки 1 плунжерного клапана (PSV) | Plunger valve(PSV) coil 1 general error | 供液阀1线圈一般性故障
C104713 | 504713 | Ошибка открытой нагрузки катушки 1 плунжерного клапана (PSV) | Plunger valve(PSV) coil 1 open load error | 供液阀1线圈负载开路故障
C104819 | 504819 | Ошибка перегрузки по току катушки 1 плунжерного клапана (PSV) | Plunger valve(PSV) coil 1 over current error | 供液阀1线圈过流故障
C104909 | 504909 | Общая ошибка катушки 2 плунжерного клапана (PSV) | Plunger valve(PSV) coil 2 general error | 供液阀2线圈一般性故障
C104A13 | 504A13 | Ошибка нагрузки катушки 2 плунжерного клапана (PSV) | Plunger valve(PSV) coil 2 open load error | 供液阀2线圈负载开路故障
C104B19 | 504B19 | Ошибка перегрузки по току катушки 2 плунжерного клапана (PSV) | Plunger valve(PSV) coil 2 over current error | 供液阀2线圈过流故障
C104C09 | 504C09 | Общая неисправность катушки клапана-симулятора чувствительности педали (SSV) | Pedal feeling Simulator Valve(SSV) coil general fault | 踏板模拟器阀线圈一般性故障
C104D13 | 504D13 | Ошибка нагрузки катушки клапана-симулятора чувствительности педали (SSV) | Pedal feeling Simulator Valve(SSV) coil open load error | 踏板模拟器阀线圈负载开路故障
C104E19 | 504E19 | Ошибка перегрузки по току катушки клапана-симулятора педали (SSV) | Pedal feeling Simulator Valve(SSV) coil over current error | 踏板模拟器阀线圈过流故障
C104F09 | 504F09 | Общая ошибка катушки тестового клапана | Test valve coil general error | 检测阀线圈一般性故障
C105013 | 505013 | Ошибка нагрузки катушки тестового клапана открыта | Test valve coil open load error | 检测阀线圈负载开路故障
C105119 | 505119 | Ошибка перегрузки по току катушки тестового клапана | Test valve coil over current error | 检测阀线圈过流故障
C105213 | 505213 | Ошибка обрыва нагрузки датчика скорости переднего левого колеса | Front left wheel speed sensor open load error | 左前轮轮速传感器负载开路故障
C105312 | 505312 | Ошибка короткого замыкания в линии питания датчика скорости переднего левого колеса | Front left wheel speed sensor power supply line Batt short error | 左前轮轮速传感器供电对电源短接故障
C105411 | 505411 | Ошибка короткого замыкания на массу линии питания датчика скорости переднего левого колеса | Front left wheel speed sensor power supply line GND short error | 左前轮轮速传感器供电对地短接故障
C105519 | 505519 | Ошибка превышения тока датчика скорости переднего левого колеса | Front left wheel speed sensor over current error | 左前轮轮速传感器过流故障
C105609 | 505609 | Общая ошибка датчика скорости переднего левого колеса | Front left wheel speed sensor general error | 左前轮轮速传感器一般性故障
C105713 | 505713 | Ошибка обрыва нагрузки датчика скорости переднего правого колеса | Front right wheel speed sensor open load error | 右前轮轮速传感器负载开路故障
C105812 | 505812 | Ошибка короткого замыкания в линии питания датчика скорости переднего правого колеса | Front right wheel speed sensor power supply line Batt short error | 右前轮轮速传感器供电对电源短接故障
C105911 | 505911 | Ошибка замыкания на массу линии питания датчика скорости переднего правого колеса | Front right wheel speed sensor supply line GND short error | 右前轮轮速传感器供电对地短接故障
C105A19 | 505A19 | Ошибка датчика скорости переднего правого колеса по току | Front right wheel speed sensor over current error | 右前轮轮速传感器过流故障
C105B09 | 505B09 | Общая ошибка датчика скорости переднего правого колеса | Front right wheel speed sensor general error | 右前轮轮速传感器一般性故障
C105C13 | 505C13 | Ошибка открытой нагрузки датчика скорости заднего левого колеса | Rear left wheel speed sensor open load error | 左后轮轮速传感器负载开路故障
C105D12 | 505D12 | Ошибка короткого замыкания в линии питания датчика скорости заднего левого колеса | Rear left wheel speed sensor power supply line Batt short error | 左后轮轮速传感器供电对电源短接故障
C105E11 | 505E11 | Ошибка короткого замыкания на массу линии питания датчика скорости заднего левого колеса | Rear left wheel speed sensor power supply line GND short error | 左后轮轮速传感器供电对地短接故障
C105F19 | 505F19 | Ошибка превышения тока датчика скорости заднего левого колеса | Rear left wheel speed sensor over current error | 左后轮轮速传感器过流故障
C106009 | 506009 | Общая ошибка датчика скорости заднего левого колеса | Rear left wheel speed sensor general error | 左后轮轮速传感器一般性故障
C106113 | 506113 | Ошибка обрыва цепи датчика скорости заднего правого колеса | Rear right wheel speed sensor open load error | 右后轮轮速传感器负载开路故障
C106212 | 506212 | Ошибка короткого замыкания в линии питания датчика скорости заднего правого колеса | Rear right wheel speed sensor power supply line Batt short error | 右后轮轮速传感器供电对电源短接故障
C106311 | 506311 | Ошибка короткого замыкания на массу линии питания датчика скорости заднего правого колеса | Rear right wheel speed sensor power supply line GND short error | 右后轮轮速传感器供电对地短接故障
C106419 | 506419 | Ошибка превышения тока датчика скорости заднего правого колеса | Rear right wheel speed sensor over current error | 右后轮轮速传感器过流故障
C106509 | 506509 | Общая ошибка датчика скорости заднего правого колеса | Rear right wheel speed sensor general error | 右后轮轮速传感器一般性故障
C106601 | 506601 | Ошибка сигнала провода скорости колеса | Wheel speed wire signal error | 轮速硬线信号故障
C106701 | 506701 | Ошибка сигнала провода скорости автомобиля | Vehicle speed wire signal error | 车速硬线信号故障
C106809 | 506809 | Ошибка сигнала датчика хода педали | Pedal trave sensor signal error | 踏板位移传感器信号故障
C106901 | 506901 | Ошибка обратной связи цепи проверки переключателя EPB | EPB switch check circuit feed back error | EPB开关检测电路OB_PWR_REG故障
C106A01 | 506A01 | Ошибка лампы выключателя ESC-OFF | ESC-OFF switch lamp error | ESC-OFF开关指示灯故障
C106B01 | 506B01 | Ошибка лампы переключателя EPB | EPB switch lamp error | EPB开关指示灯故障
C106C01 | 506C01 | Ошибка лампы переключателя AVH | AVH switch lamp error | AVH开关指示灯故障
C106D01 | 506D01 | Ошибка лампы переключателя HDC | HDC siwtch lamp error | HDC开关指示灯故障
C106E01 | 506E01 | Ошибка переключателя TPMS | TPMS switch lamp error | TPMS开关指示灯故障
C106F00 | 506F00 | Ошибка калибровки датчика хода педали | Pedal travel sensor caliration error | 踏板位移传感器标定故障
C107000 | 507000 | Ошибка калибровки датчика положения двигателя | Motor position sensor calibration error | 电机位置传感器标定故障
C107101 | 507101 | Ошибка датчика давления в контуре нагнетания давления | Pressure build circuit pressure sensor error | 制动副缸压力传感器故障
C107201 | 507201 | Ошибка датчика давления главного цилиндра | Master cylinder pressure sensor error | 制动主缸压力传感器故障
C107301 | 507301 | Ошибка сигнала положения двигателя Boost | Boost Motor position signal error | 电机位置传感器信号故障
C107409 | 507409 | Ошибка питания реле усилителя двигателя | Boost Motor Relay power supply error | PMSM继电器供电故障
C107501 | 507501 | Общая ошибка реле усилителя двигателя | Boost Motor relay general error | PMSM继电器一般性故障
C107613 | 507613 | Ошибка размыкания реле усилителя двигателя | Boost Motor relay open load error | PMSM继电器负载开路故障
C107712 | 507712 | Короткое замыкание нагрузки реле PMSM | PMSM relay load short circuit fault | PMSM继电器负载短路故障
C107804 | 507804 | Внутренняя ошибка чипа (ошибка SPI com) | Chip internal fault(SPI com fault) | A4911芯片SPI通信故障
C107904 | 507904 | Внутренняя неисправность чипа (неисправность логического модуля мониторинга) | Chip internal fault(logic Monitoring Module fault) | A4911芯片内部逻辑故障
C107A04 | 507A04 | Внутренняя неисправность чипа (пониженное или повышенное напряжение) | Chip internal fault(undervoltage or over voltage) | A4911内部电压调节器故障
C107B04 | 507B04 | Внутренняя неисправность чипа (перегрев) | Chip internal fault(over temp fault) | A4911芯片反馈高温警告故障
C107C11 | 507C11 | Ошибка короткого замыкания фазы PMSM x GND | PMSM phase x GND short error | PMSM三相线对地短接
C107D12 | 507D12 | Ошибка короткого замыкания фазы PMSM x Batt | PMSM phase x Batt short error | PMSM三相线对电源短接
C107E13 | 507E13 | Ошибка разомкнутой нагрузки фазы PMSM x | PMSM phase x open load error | PMSM三相线负载开路故障
C107F04 | 507F04 | Ошибка начальной загрузки фазы x PMSM | PMSM phase x bootstrap error | PMSM三相线BOOTSTRAP故障
C108019 | 508019 | Ошибка превышения тока фазы x PMSM | PMSM phase x over current error | PMSM三相电流过流故障
C108113 | 508113 | Ошибка обрыва нагрузки фазового моста PMSM | PMSM phase bridge open load error | PMSM三相A相高位负载开路故障
C108213 | 508213 | Ошибка нагрузки разомкнутого фазового моста PMSM | PMSM phase bridge open load error | PMSM三相A相低位负载开路故障
C108313 | 508313 | Ошибка нагрузки разомкнутого фазового моста PMSM | PMSM phase bridge open load error | PMSM三相B相高位负载开路故障
C108413 | 508413 | Ошибка нагрузки разомкнутого фазового моста PMSM | PMSM phase bridge open load error | PMSM三相B相低位负载开路故障
C108513 | 508513 | Ошибка нагрузки разомкнутого фазового моста PMSM | PMSM phase bridge open load error | PMSM三相C相高位负载开路故障
C108613 | 508613 | Ошибка нагрузки разомкнутого фазового моста PMSM | PMSM phase bridge open load error | PMSM三相C相低位负载开路故障
C108716 | 508716 | Ошибка по напряжению фазного моста PMSM | PMSM phase bridge under voltage error | PMSM三相A相高位VGS低电压故障
C108816 | 508816 | Ошибка по напряжению фазного моста PMSM | PMSM phase bridge under voltage error | PMSM三相A相低位VGS低电压故障
C108916 | 508916 | Ошибка по напряжению фазного моста PMSM | PMSM phase bridge under voltage error | PMSM三相B相高位VGS低电压故障
C108A16 | 508A16 | Ошибка по напряжению фазного моста PMSM | PMSM phase bridge under voltage error | PMSM三相B相低位VGS低电压故障
C108B16 | 508B16 | Ошибка по напряжению фазного моста PMSM | PMSM phase bridge under voltage error | PMSM三相C相高位VGS低电压故障
C108C16 | 508C16 | Ошибка по напряжению фазного моста PMSM | PMSM phase bridge under voltage error | PMSM三相C相低位VGS低电压故障
C108D17 | 508D17 | Ошибка перенапряжения фазного моста PMSM | PMSM phase bridge over voltage error | PMSM三相A相高位VGS高电压故障
C108E17 | 508E17 | Ошибка перенапряжения фазного моста PMSM | PMSM phase bridge over voltage error | PMSM三相A相低位VGS高电压故障
C108F17 | 508F17 | Ошибка перенапряжения фазного моста PMSM | PMSM phase bridge over voltage error | PMSM三相B相高位VGS高电压故障
C109017 | 509017 | Ошибка перенапряжения фазного моста PMSM | PMSM phase bridge over voltage error | PMSM三相B相低位VGS高电压故障
C109117 | 509117 | Ошибка перенапряжения фазного моста PMSM | PMSM phase bridge over voltage error | PMSM三相C相高位VGS高电压故障
C109217 | 509217 | Ошибка перенапряжения фазного моста PMSM | PMSM phase bridge over voltage error | PMSM三相C相低位VGS高电压故障
C109304 | 509304 | Внутренняя ошибка чипа (ошибка включения вывода) | Chip internal error(Enable pin error) | A4911芯片使能引脚故障
C109404 | 509404 | Внутренняя ошибка чипа (ошибка диагностического контакта) | Chip internal error(Diag pin error) | A4911芯片诊断引脚故障
C109504 | 509504 | Внутренняя ошибка чипа (ошибка вывода SXL) | Chip internal error(SXL pin error) | A4911芯片SXL引脚故障
C109604 | 509604 | Внутренняя ошибка чипа (ошибка SPI com) | Chip internal error(SPI com error) | TLE9210X芯片SPI通信故障
C109704 | 509704 | Внутренняя ошибка чипа (ошибка регулятора напряжения) | Chip internal error(voltage regulator error) | TLE9210X芯片内部电压调节器故障
C109804 | 509804 | Внутренняя ошибка чипа (ошибка перегрева) | Chip internal error(over temp error) | TLE9210X芯片反馈高温警告故障
C109904 | 509904 | Внутренняя ошибка чипа (ошибка включения пина) | Chip internal error(enable pin error) | TLE9210X芯片使能引脚故障
C109A16 | 509A16 | Ошибка левого электропривода EPB, недостаточное напряжение | Left EPB motor driver under voltage error | EPB左侧电机驱动器低电压故障
C109B16 | 509B16 | Ошибка пониженного напряжения привода правого двигателя EPB | Right EPB motor driver under voltage error | EPB右侧电机驱动器低电压故障
C109C17 | 509C17 | Ошибка перенапряжения левого электродвигателя EPB | Left EPB motor driver over voltage error | EPB左侧电机驱动器高电压故障
C109D17 | 509D17 | Ошибка превышения напряжения на приводе правого двигателя EPB | Right EPB motor driver over voltage error | EPB右侧电机驱动器高电压故障
C109E13 | 509E13 | Ошибка нагрузки левого привода электродвигателя EPB | Left EPB motor driver open load error | EPB左侧电机驱动器负载开路故障
C109F13 | 509F13 | Ошибка открытой нагрузки драйвера правого двигателя EPB | Right EPB motor driver open load error | EPB右侧电机驱动器负载开路故障
C10A012 | 50A012 | Ошибка короткого замыкания аккумулятора левого электропривода EPB | Left EPB motor driver Batt short error | EPB左侧电机驱动器对电源短接故障
C10A112 | 50A112 | Ошибка короткого замыкания аккумуляторной батареи правого привода EPB | Right EPB motor driver Batt short error | EPB右侧电机驱动器对电源短接故障
C10A211 | 50A211 | Ошибка замыкания на массу левого электродвигателя EPB | Left EPB motor dirver GND short error | EPB左侧电机驱动器对地短接故障
C10A311 | 50A311 | Ошибка замыкания на массу правого привода электродвигателя EPB | Right EPB motor dirver GND short error | EPB右侧电机驱动器对地短接故障
C10A400 | 50A400 | Ошибка левого двигателя EPB Mosfet | Left EPB motor dirver Mosfet error | EPB左侧电机驱动桥MOSFET故障
C10A500 | 50A500 | Ошибка Mosfet драйвера правого электродвигателя EPB | Right EPB motor dirver Mosfet error | EPB右侧电机驱动桥MOSFET故障
C10A61D | 50A61D | Ошибка усилителя привода левого электропривода EPB | Left EPB motor dirver amplifier error | EPB左侧电机驱动器电流运放故障
C10A71D | 50A71D | Ошибка усилителя привода правого электродвигателя EPB | Right EPB motor dirver amplifier error | EPB右侧电机驱动器电流运放故障
C10A819 | 50A819 | Ошибка превышения тока в цепи левого электродвигателя EPB | Left EPB motor dirver over current error | EPB左侧电机驱动器过流故障
C10A919 | 50A919 | Ошибка превышения тока в приводе правого электродвигателя EPB | Right EPB motor dirver over current error | EPB右侧电机驱动器过流故障
C10AA04 | 50AA04 | Ошибка тайм-аута COMCU | COMCU time out error | 协同MCU超时故障
C10AB00 | 50AB00 | Ошибка контрольной суммы COMCU | COMCU check sum error | 协同MCU CRC校验故障
C10AC00 | 50AC00 | Ошибка передачи COMCU | COMCU transmit error | 协同MCU传输故障
C10AD00 | 50AD00 | Ошибка контроля потери контроллера EPB COMCU | EPB COMCU controller loss control error | 协同MCU EPB控制权丢失故障
C10AE00 | 50AE00 | Ошибка низкого уровня тормозной жидкости | Brake fluid low level error | 制动液位报警
C10AF16 | 50AF16 | Непоследовательная ошибка счетчика зажигания ЭБУ | ECU ignition counter inconsistent fault | ECU上电计数器不匹配
C10B017 | 50B017 | Ошибка неправильного ответа левого хоста EPB | Left EPB host wrong response fault | HOST响应错误左
C10B100 | 50B100 | Ошибка неправильного ответа правого хоста EPB | Right EPB host wrong response fault | HOST响应错误右
C10B200 | 50B200 | Левый EPB, тормозной диск не обнаружен | Left EPB no brake disc detected | 无制动盘左
C10B300 | 50B300 | Правый EPB не обнаружен тормозной диск | Right EPB no brake disc detected | 无制动盘右
C10B400 | 50B400 | Левый электродвигатель EPB застрял | Left EPB motor stuck | 电机卡滞左
C10B500 | 50B500 | Правый электродвигатель EPB застрял | Right EPB motor stuck | 电机卡滞右
C10B600 | 50B600 | Левая сила EPB не достигается | Left EPB force not achieve | 夹紧力不足左
C10B700 | 50B700 | Правая сила EPB не достигается | Right EPB force not achieve | 夹紧力不足右
C10B800 | 50B800 | Левый EPB с высокой механической прочностью | Left EPB high mechanical resistance | 机械阻力过高左
C10B900 | 50B900 | Правый EPB с высокой механической прочностью | Right EPB high mechanical resistance | 机械阻力过高右
C10BA00 | 50BA00 | Высокий ток холостого хода левого EPB | Left EPB high idle current | 空载电流过高左
C10BB00 | 50BB00 | Высокий ток холостого хода правого EPB | Right EPB high idle current | 空载电流过高右
C10BC00 | 50BC00 | Левый привод EPB сломан. | Left EPB actuator broken | 执行器损坏左
C10BD00 | 50BD00 | Правый привод EPB сломан | Right EPB actuator broken | 执行器损坏右
C10BE00 | 50BE00 | суппорт тормоза EPB неизвестный | EPB brake caliper unknow | 卡钳状态未知
C10BF00 | 50BF00 | Ограничение мощности EPB во время срабатывания | EPB power limit during actuation | 动作过程中功率受限
C10C000 | 50C000 | Режим обслуживания | Maintenance mode | 维修模式
C10C100 | 50C100 | Отклонение тока левого EPB | Left EPB high current deviation | 电流波动过大左
C10C200 | 50C200 | Правое отклонение тока EPB | Right EPB high current deviation | 电流波动过大右
C10C300 | 50C300 | Низкое напряжение питания двигателя EPB | EPB motor power supply low voltage | 电机供电电压过低
C10C400 | 50C400 | Высоковольтный источник питания двигателя EPB | EPB motor power supply high voltage | 电机供电电压过高
C10C517 | 50C517 | Ошибка скорости колеса EPB | EPB wheel speed fault | 轮速错误
C10C616 | 50C616 | BBoost двигатель под напряжением | BBoost motor under voltage | 助力电机低电压故障
C10C700 | 50C700 | Повышенное напряжение двигателя | Boost motor over voltage | 助力电机高电压故障
C10C800 | 50C800 | Застрял двигатель наддува | Boost motor stuck | 助力电机卡滞故障
C10C900 | 50C900 | Самотестирование двигателя Boost | Boost motor self testing | 助力电机上电自检
C10CA00 | 50CA00 | Истекло время самотестирования двигателя наддува | Boost motor self test time out | 助力电机上电自检超时故障
C10CB00 | 50CB00 | датчик скорости колеса ошибка дифференциала общая | wheel speed sensor diff fault general | 轮速信号差值故障
C10CC00 | 50CC00 | Подозревается более одного датчика скорости колеса | more than one Wheel speed sensor suspected | 轮速信号多重故障
C10CD00 | 50CD00 | Ошибка: значение сигнала датчика скорости переднего левого колеса выходит за пределы допустимого диапазона | Front left wheel speed sensor signal value out of range fault | 左前轮轮速信号超阈值故障
C10CE00 | 50CE00 | Потерян сигнал датчика скорости переднего левого колеса, неисправность | Front left wheel speed sensor signal lost fault | 左前轮轮速信号丢失故障
C10CF00 | 50CF00 | Мониторинг разницы скоростей колес. Неисправное колесо FL | Monitoring of wheel speed differences. Faulty wheel FL | 左前轮轮速信号差值故障
C10D000 | 50D000 | Ошибка сигнала датчика скорости переднего левого колеса | Front left wheel speed sensor signal noise fault | 左前轮轮速信号噪声故障
C10D100 | 50D100 | Ошибка: значение сигнала датчика скорости переднего правого колеса выходит за пределы допустимого диапазона | Front right wheel speed sensor signal value out of range fault | 右前轮轮速信号超阈值故障
C10D200 | 50D200 | Потерян сигнал датчика скорости переднего правого колеса | Front right wheel speed sensor signal lost | 右前轮轮速信号丢失故障
C10D300 | 50D300 | Мониторинг разницы скоростей колес. Неисправное колесо FR | Monitoring of wheel speed differences. Faulty wheel FR | 右前轮轮速信号差值故障
C10D400 | 50D400 | Ошибка сигнала скорости правого переднего колеса | Right front wheel speed signal noise failure | 右前轮轮速信号噪声故障
C10D500 | 50D500 | Ошибка: значение сигнала датчика скорости заднего левого колеса выходит за пределы допустимого диапазона | Rear left wheel speed sensor signal value out of range fault | 左后轮轮速信号超阈值故障
C10D600 | 50D600 | Потерян сигнал скорости заднего левого колеса | Rear left Wheel speed signal lost | 左后轮轮速信号丢失故障
C10D700 | 50D700 | Мониторинг разницы скоростей колес. Неисправное колесо RL | Monitoring of wheel speed differences. Faulty wheel RL | 左后轮轮速信号差值故障
C10D800 | 50D800 | Помехи или помехи в сигнале скорости заднего левого колеса | Rear left wheel speed signal interferences or disturbances | 左后轮轮速信号噪声故障
C10D900 | 50D900 | Значение сигнала датчика скорости заднего правого колеса выходит за пределы допустимого диапазона | Rear right wheel speed sensor signal value out of range fault | 右后轮轮速信号超阈值故障
C10DA00 | 50DA00 | Потерян сигнал скорости заднего правого колеса | Rear right Wheel speed signal lost | 右后轮轮速信号丢失故障
C10DB00 | 50DB00 | Мониторинг разницы скоростей колес. Неисправное колесо RR | Monitoring of wheel speed differences. Faulty wheel RR | 右后轮轮速信号差值故障
C10DC00 | 50DC00 | Помехи или помехи сигнала скорости заднего правого колеса+D222+D2+D223:D224 | Rear Right wheel speed signal interferences or distur+D222+D2+D223:D224 | 右后轮轮速信号噪声故障
C10DD00 | 50DD00 | стоянка под тормозом | under brake standstill | 静态制动不足
C10DE00 | 50DE00 | динамика при торможении | under brake dynamic | 动态制动力不足
C10DF00 | 50DF00 | Пополнить тайм-аут из-за утечки | Replenish time out due to leakage | 补液超时故障
C10E000 | 50E000 | Неисправность датчика хода педали | Pedal travel sensor consist fault | 踏板行程传感器信号对比故障
C10E100 | 50E100 | Непрерывный контроль ABS в течение невероятно длительного времени | Continuous ABS control for implausible long time | ABS工作时长过长故障
C10E200 | 50E200 | Слишком долгая инициализация расчета опорной скорости в TCS | Too long initalization of reference speed calculation in TCS | TCS的参考车速未初始化
C10E300 | 50E300 | Неисправность датчика бокового ускорения из-за смещения бокового ускорения или несоответствия положения монтажа допустимым нормам | Lateral acceleration sensor failure due to lateral acceleration offset or mounting position out of limit | 侧向加速度传感器偏移量故障
C10E400 | 50E400 | Тормозная система гидравлическая контур 1 мягкий | Brake system hydraulic circuit 1 soft | 回路1偏软故障
C10E500 | 50E500 | Сигнал скорости рыскания не является достоверным | Yaw rate signal not plausible | 横摆角速度信号不可信
C10E600 | 50E600 | Ошибка счетчика сообщений сигнала датчика скорости рыскания | Yaw Rate sensor signal message counter error | 横摆角速度报文计数器异常
C10E700 | 50E700 | Сбой AXS из-за постоянного сигнала | AXS failure due to constant signal | 纵向加速度信号对比异常
C10E800 | 50E800 | Сбой продольного ускорения из-за смещения/неправильного положения крепления | Longitudinal acceleration failure due to offset/mounting position out of limit | 纵向加速度偏移量故障
C10E900 | 50E900 | Отказ AXS из-за неправильного положения сборки датчика, залипания сенсорного элемента или неисправности чувствительности. | AXS failure due to wrong assembly position of the sensor or sticking sensor element or sensitivity faults. | 纵向加速度信号不可信
C10EA00 | 50EA00 | Ошибка счетчика сообщений сигнала датчика угла поворота рулевого колеса | Steering angle sensor signal message counter error | 方向盘转角传感器信号报文计数器异常
C10EB00 | 50EB00 | Сбой SAS, когда центр еще не найден, а скорость или время транспортного средства превышены | SAS failure when center is not yet found and vehicle speed or time exceeded | 方向盘转角传感器信号中心未找到
C10EC00 | 50EC00 | Сигнал датчика угла поворота рулевого колеса не соответствует сигналу датчика угловой скорости рыскания | Steering angle sensor signal not plausible vs. Yaw rate sensor signal | 方向盘转角传感器信号不可信故障
C10ED00 | 50ED00 | Ошибка смещения сигнала датчика угла поворота рулевого колеса | Steering angle sensor signal offset fault | 方向盘转角传感器信号偏移量故障
C10EE00 | 50EE00 | Тормозная система гидравлический контур 2 мягкий | Brake system hydraulic circuit 2 soft | 回路2偏软故障
C10EF00 | 50EF00 | Сбой SAS из-за постоянного сигнала угла поворота рулевого колеса | SAS failure due to constant steering angle signal | 方向盘转角传感器对比故障
C10F000 | 50F000 | Тормозная система гидравлическая одноконтурная мягкая | Brake system hydraulic single circuit soft | 单回路偏软故障
C10F100 | 50F100 | Режим роликового стенда | Roller bench mode | 转毂模式
C10F200 | 50F200 | Неправильное использование режима роликового стенда | Roller bench mode misuse | 转毂模式误用
C10F300 | 50F300 | режим устройства | device mode | 装配模式
C10F400 | 50F400 | Режим OTA | OTA mode | OTA模式
C10F500 | 50F500 | Ошибка смещения датчика 1 хода педали | Pedal travel sensor 1 offset fault | 踏板行程传感器信号偏移量故障
C10F600 | 50F600 | Ошибка смещения датчика хода педали 2 | Pedal travel sensor 2 offset fault | 踏板行程传感器信号偏移量故障
C10F700 | 50F700 | Датчик хода педали не обнуляет ошибку | Pedal travel sensor not zero fault | 踏板行程传感器信号非0位故障
C10F800 | 50F800 | Ошибка смещения сигнала датчика давления главного цилиндра | Master cylinder pressure sensor signal offset fault | 主缸压力传感器信号偏移量故障
C10F900 | 50F900 | Ошибка смещения сигнала датчика давления плунжера | Plunger pressure sensor signal offset fault | 副缸压力传感器信号偏移量故障
C10FA00 | 50FA00 | датчик скорости колеса общая неисправность | wheel speed sensor generic mult fault | 多重轮速传感器故障
C10FB00 | 50FB00 | ABS аварийный тормоз | ABS emergency brake | ABS紧急制动故障
C10FC00 | 50FC00 | VDC работает слишком долго | VDC work too long | VDC工作时长过长故障
C10FD00 | 50FD00 | VDC не инициализируется intime | VDC not init intime | VDC的参考车速未初始化
C10FE00 | 50FE00 | Гидравлический контур тормозной системы обнаруживает воздух | Brake system hydraulic circuit detect air | 制动系统液压回路空气检测异常
C10FF00 | 50FF00 | Гидравлический контур тормозной системы обнаруживает воздух в плунжере | Brake system hydraulic circuit detect air in plunger | 制动系统液压回路空气检测异常
C200000 | 600000 | Неисправность жесткой педали тормозной системы | Brake system hard pedal fault | 制动系统踏板硬故障
C200100 | 600100 | Неисправность мягкой педали тормозной системы | Brake system soft pedal fault | 制动系统踏板软故障
C200200 | 600200 | Усилитель двигателя, обратный путь которого не найден | Boost motor backward bound not found | 助力电机回退零位异常
C200300 | 600300 | Цепь утечки гидравлической системы тормозной системы | Brake system hydraulic leakage circuit | 制动系统液压回路泄漏故障
C200400 | 600400 | Плунжер тормозной системы потерял давление наддува | Brake system plunger lost pressure boost | 制动系统液压回路建压能力异常
C200500 | 600500 | Плунжер тормозной системы уменьшает нарастание давления | Brake system plunger reduce pressure build up | 制动系统液压回路建压能力异常
C200600 | 600600 | Тормозная система гидравлическая жесткая цепь | Brake system hydraulic hard circuit | 制动系统液压回路偏硬故障
C200700 | 600700 | Гидравлический контур тормозной системы мягкий | Brake system hydraulic circuit soft | 制动系统液压回路偏软故障
C200800 | 600800 | Значение сигнала бокового ускорения вне диапазона | Lateral acceleration signal value out of range | 侧向加速度信号超阈值故障
C200900 | 600900 | Значение сигнала продольного ускорения вне диапазона | Longitudinal acceleration signal value out of range | 纵向加速度信号超阈值故障
C200A00 | 600A00 | Режим тестирования EOL | EOL test mode | EOL测试模式
C200B00 | 600B00 | Датчик скорости колеса поменял переднюю ось | Wheel speed sensor swapped front axle | 前轴轮速传感器反向安装故障
C200C00 | 600C00 | Датчик скорости колеса поменял местами заднюю ось | Wheel speed sensor swapped rear axle | 后轴轮速传感器反向安装故障
C200D00 | 600D00 | Да, ошибка правдоподобия | Ays plausibility fault | 侧向加速度信号不可信
C200E00 | 600E00 | Неправильный знак датчика угловой скорости | Yaw rate sensor wrong sign | 横摆角传感器安装方向异常
C200F00 | 600F00 | Неправильный сигнал датчика угла поворота рулевого колеса | Steering angle sensor wrong sign | 方向盘转角传感器安装反向异常
C201000 | 601000 | Ошибка неинициализации системы TPMS | TPMS system uninitialized error | 胎压监测系统未初始化
C201100 | 601100 | Ошибка чтения TPMS Dflash | TPMS Dflash read error | 胎压监测系统Dflash读取故障
C201200 | 601200 | Ошибка записи TPMS Dflash | TPMS Dflash write error | 胎压监测系统Dflash写入故障
C201300 | 601300 | Ошибка переключателя сброса TPMS | TPMS reset switch error | 胎压监测系统复位开关卡滞故障
C201400 | 601400 | Ошибка несоответствия шин TPMS | TPMS tire mismatch error | 胎压监测系统轮胎尺寸不匹配故障
C201500 | 601500 | Ошибка сигнала TPMS | TPMS signal error | 胎压监测系统信号故障
C201600 | 601600 | Температура тормозного диска перегревается во время торможения | Brake disc temprature is overheat during braking | 制动盘过温故障
C201700 | 601700 | Отключен контроль температуры тормозного диска | Brake disc temperature monitoring deactived | 制动盘温度检测关闭
C201800 | 601800 | Запрос ACC несовместим | ACC request inconsistent | ACC请求不一致
C201900 | 601900 | Скорость замедления ACC выходит за пределы диапазона | deceleration rate of ACC is out of range | ACC减速度变化率超门限值
C201A00 | 601A00 | Запрос AEB несовместим | AEB Request inconsistent | AEB请求值与AEB请求状态不一致
C201B00 | 601B00 | Ошибка множественного запроса AEB | AEB Multiple request error | AEB请求过多故障
C201C00 | 601C00 | Падение скорости при работе AEB превышает максимальное значение | Velocity drop during AEB working is over maxium | AEB工作的速度降超出门限值
C201D00 | 601D00 | Режим спасения | Rescue mode | 救援模式
C201E00 | 601E00 | Предупреждение о перегреве двигателя Boost | Boost motor over temp warnning | 助力电机高温警告
C201F00 | 601F00 | Ошибка перегрева двигателя наддува | Boost motor over temp fault | 助力电机高温故障
B10811600 | 110116 | Напряжение питания ЭБУ крайне низкое | ECU power supply voltage extremely low | 电压极低故障
B10801700 | 110017 | Напряжение питания ЭБУ чрезвычайно высокое | ECU power supply voltage extremely high | 电压极高故障
U007488 | C07488 | Контроллер CAN шасси BusOff | Chassis CAN Controller BusOff | Chassis CAN 控制器BusOff
U007388 | C07388 | Контроллер CAN PowerTrain BusOff | PowerTrain CAN Controller BusOff | PowerTrain CAN 控制器 BusOff
C202008 | 602008 | Ошибка сигнала бокового ускорения | Lateral acceleration signal error | 侧向加速度信号错误
C202108 | 602108 | Ошибка сигнала продольного ускорения | Longitudunal acceleration signal error | 纵向加速度信号错误
C202208 | 602208 | Ошибка сигнала рыскания | Yaw signal error | 横摆角速度信号错误
C202308 | 602308 | Ошибка калибровки датчика угловой скорости | Yaw rate sensor calibration error | 偏航率传感器标定错误
C202408 | 602408 | Ошибка сигнала поворота рулевого колеса | Steering Wheel corner singnal error | 方向盘转角信号错误
C202508 | 602508 | Ошибка датчика угла поворота рулевого колеса | Steering Wheel angle sensor error | 方向盘转角传感器错误
C202608 | 602608 | Датчик угла поворота рулевого колеса не откалиброван | Steering Wheel angle sensor not calibration | 方向盘转角传感器未标定
C202708 | 602708 | Ошибка сигнала привода | Drive signal error | 驱动信号错误
C202808 | 602808 | Ошибка сигнала запроса привода | Drive demand signal error | 驱动需求信号错误
C202908 | 602908 | Ошибка сигнала скорости привода | Drive speed signal error | 驱动转速信号错误
C202A08 | 602A08 | Ошибка сигнала педали акселератора | Acclelerator pedal signal error | 油门踏板信号错误
C202B08 | 602B08 | Ошибка сигнала шестерни | Gear siganl error | 挡位信号错误
C202D08 | 602D08 | Ошибка сигнала процесса сдвига | Shift process siganl error | 换挡过程信号错误
C202E08 | 602E08 | Ошибка сигнала ремня безопасности | Seat belt signal error | 安全带信号错误
C202F08 | 602F08 | Ошибка сигнала двери водителя | Driver's side door signal error | 主驾驶车门信号错误
C203108 | 603108 | Ошибка сигнала рекуперации энергии | Energy recovery signal error | 能量回收信号错误
C203208 | 603208 | Ошибка сигнала парковки EPB | EPB parking related signal error | EPB驻车相关信号错误
C203308 | 603308 | Ошибка сигнала, связанная с вождением | Driving-related signal error | 驾驶相关信号错误
U013187 | C13187 | Сбой связи с EPS | Communication failure with EPS | 与EPS通信故障
U111B87 | D11B87 | Сбой связи с ACU | Communication failure with ACU | 与ACU通信故障
U110587 | D10587 | Сбой связи с ADCU | Communication failure with ADCU | 与ADCU通信故障
U019987 | C19987 | Ошибка связи с DCM_FL | Communication failure with DCM_FL | 与DCM_FL通信故障
U020087 | C20087 | Ошибка связи с DCM_FR | Communication failure with DCM_FR | 与DCM_FR通信故障
U110087 | D10087 | Сбой связи с VCU | Communication failure with VCU | 与VCU通信故障
U011087 | C11087 | Сбой связи с MCU | Communication failure with MCU | 与MCU通信故障
B108255 | 908255 | Не кодируется (CDS) | Not coded (CDS) | 未编码（CDS）
B108356 | 908356 | Неверное кодирование (CDS) | Invalid coding (CDS) | 编码无效（CDS）